## Arkusz1
Kosztorys Utwardzenie drogi na działce o numerze ewidencyjnym 1566 w miejscowości Wólka Abramowska
Kosztorys ofertowy
Element, asortyment, rodzaj robót, pozycja przedmiarowa podstawy nakładów | Jedn. | Krot. | Ilość | Wartość jednostkowa | Wartość netto
„Utwardzenie drogi na działce o numerze ewidencyjnym 1566 w miejscowości Wólka Abramowska”
1. ROBOTY PRZYGOTOWAWCZE
1.1 Roboty pomiarowe przy robotach ziemnych, trasa dróg w terenie równinnym | km |  | 0.1
2. ROBOTY ZIEMNE
2.1 Koryta wykonywane na całej szerokości jezdni, mechanicznie, na głębokości 10 cm, wraz z wyprofilowaniem | m2 |  | 320
3. PODBUDOWY
3.1 Wykonanie podbudowy z kruszywa łamanego frakcji 0-32,5 o średniej grubości po zagęszczeniu 5 cm (140 x 3 +20) | m2 |  | 320
3. NAWIERZCHNIA
3.1 Wykonanie nawierzchni z betonu cementowego lanego o gr. 18 cm C25/30, | m2 |  | 320
3.2 Wykonanie szczelin poprzecznych, skurczowych, w nawierzchni z betonu, głębokość cięcia 5 cm, w odległości co 4,0 m wraz z wypełnieniem sczelin poprzecznych masą zalewową bitumiczną | m |  | 80
4. ROBOTY WYKOŃCZENIOWE
4.1 Roboty ziemne poprzeczne na przerzut z wbudowaniem ziemi w nasyp, kategoria gruntu III Analogia: Formowanie poboczy z obsypaniem czoła płyt. | m3 |  | 10
4.2 Obsianie skarp w ziemi urodzajnej. | m2 |  | 100
Podsumowanie kosztorysu
Wartośc kosztorysu netto
Podatek VAT
Wartość kosztorysu brutto: